## Room Dimensions
Room Type | Room Number | Source Height | Source to M1 | Source to M2 | Source to M3 | Source to M4 | Wide | Long | Height | Volume | Avg Mass | Runs | Residual
Small | B2-126 |  | 1.1 | 2.2 | 3.3 | 4.4 |  |  |  |  | 363 | 3 | 2.7%
Medium | J2-109 |  | 2.2 | 4.4 | 6.6 | 8.8 |  |  |  |  | 471 | 4 | 3.4%
Large | J2-601 |  | 2 | 4 | 6 | 8 | 5.6 | 17 | 2.7 | 257.04 | 500 | 4 | 1.5%
Aud Front |  | 0.77 | 1.6 | 2.75 | 3.9 | 5.05 |  |  |  |  | 512 | 4 | 5.2%
Aud Sensor Height |  |  | 0.97 | 1.17 | 1.37 | 1.57
Cafeteria |  |  | 2.3 | 3.25 | 2.3 | 3.25 | 11.4 | 53.96 | 3.762 | 2314.1717 | 535 | 2 | 0.63%
Room Type | Room # | M1 | M2 | M3 | M4 | Residual
Small | B2-126 | 1.1 | 2.2 | 3.3 | 4.4
Medium | J2-109 | 2.2 | 4.4 | 6.6 | 8.8
Large | J2-601 | 2 | 4 | 6 | 8
Aud Front |  | 1.6 | 2.75 | 3.9 | 5.05
Cafeteria |  | 2.3 | 3.25 | 2.3 | 3.25
|  | L | K | Q | R
C_Common |  | 1.88 | 2.62 | 3.13 | 3.4 | 53%
|  | I | H | C | B
C_Middle |  | 1.25 | 2.5 | 3.75 | 5 | 35%
|  | R | K | J
C_Corner |  | 1.25 | 2.5 | 3.75 | 2.62 | 18%
room | number | Height | Wide | Long | Volume
small | B2-126 | 9 | 17 | 26 | 3978
med | J2-109 | 9 | 20 | 45 | 8100
large | J2-609 | 9 | 18 | 56 | 9072
cubie |  | 9

## Data Preparation
Step 1. Plot the average ppm/mass from the CO2 measurements (four measurements per room, except two for cubie)
2ed Degree Polynomial Fit (Ax2+Bx+C)
| Distance (m) | ppm/mass | A | B | C | R2
| 1 | 25.507
Small | 1.1 | 24.4852 | 1.5221 | -11.442 | 35.055 | 0.9915
| 2.2 | 16.7271
| 3.3 | 14.396
| 4.4 | 14.0048
| 1 | 21.8609
Med | 2.2 | 14.616 | 0.1029 | -1.6465 | 17.526 | 0.8897
| 4.4 | 11.6317
| 6.6 | 11.7846
| 8.8 | 10.7929
| 1 | 4.1706
Large | 2 | 2.9555 | -0.0939 | 0.6018 | 1.747 | 0.4953
| 4 | 1.5095
| 6 | 3.118
| 8 | 0.169
| 1 | 6.677
Aud | 1.6 | 5.3579 | -0.0909 | 0.1874 | 5.2337 | 0.949
| 2.75 | 4.891
| 3.9 | 4.7532
| 5.05 | 3.8056
| 1 | 2.086
Caf | 2.3 | 1.3557 | 0 | -0.1113 | 1.6116 | 1
| 3.25 | 1.25
| 1 | 20.5682
Middle Cubie | 1.3 | 18.3 | 0 | -1.6671 | 20.701 | 0.9554
| 2.5 | 17.2
| 3.8 | 13.7
| 5 | 12.6
Step 2. Use Sun and Zhai social distance efficacy formula (https://www.ncbi.nlm.nih.gov/pmc/articles/PMC7357531/) to extrapolate down to 1 meter
y=-18.19(ln) + 43.276
y
Theory | 1 | 43.276 | 1 | 1.0417 | 1.1239 | 1.2462 | 1.4111 | 1.4957 | 1.5387
| 1.1 | 41.5423 | 0.95994 | 1
| 1.3 | 38.5036 | 0.88972 | 0.92685 | 1
| 1.6 | 34.7266 | 0.80245 | 0.83593 |  | 1
| 2 | 30.6677 | 0.70865 | 0.73823 |  |  | 1
| 2.2 | 28.934 | 0.66859 | 0.69649 |  |  |  | 1
| 2.3 | 28.1254 | 0.64991 | 0.67703 |  |  |  |  | 1
room | number | Height | Wide | Long | Volume
small | B2-126 | 9 | 17 | 26 | 3978
med | J2-109 | 9 | 20 | 45 | 8100
large | J2-609 | 9 | 18 | 56 | 9072
cubie |  | 9
Step 3.
1 | 25.507
1.1 | 24.4852
2.2 | 16.7271
3.3 | 14.396
4.4 | 14.0048

## Polynomial Fit
Step 1. Plot the average ppm/mass from the CO2 measurements (four measurements per room, except two for cubie)
| Distance (m) | ppm/mass
| 1 | 25.507
Small | 1.1 | 24.4852
| 2.2 | 16.7271
| 3.3 | 14.396
| 4.4 | 14.0048
| 1 | 21.8609
Med | 2.2 | 14.616
| 4.4 | 11.6317
| 6.6 | 11.7846
| 8.8 | 10.7929
| 1 | 4.1706
Large | 2 | 2.9555
| 4 | 1.5095
| 6 | 3.118
| 8 | 0.169
| 1 | 6.677
Aud | 1.6 | 5.3579
| 2.75 | 4.891
| 3.9 | 4.7532
| 5.05 | 3.8056
| 1 | 2.086
Caf | 2.3 | 1.3557
| 3.25 | 1.25
| 1 | 20.5682
Middle Cubie | 1.3 | 18.3
| 2.5 | 17.2
| 3.8 | 13.7
| 5 | 12.6
Step 2. Use Sun and Zhai social distance efficacy formula (https://www.ncbi.nlm.nih.gov/pmc/articles/PMC7357531/) to extrapolate down to 1 meter
y=-18.19(ln) + 43.276
y
Theory | 1 | 43.276 | 1 | 1.0417 | 1.1239 | 1.2462 | 1.4111 | 1.4957 | 1.5387
| 1.1 | 41.5423 | 0.95994 | 1
| 1.3 | 38.5036 | 0.88972 | 0.92685 | 1
| 1.6 | 34.7266 | 0.80245 | 0.83593 |  | 1
| 2 | 30.6677 | 0.70865 | 0.73823 |  |  | 1
| 2.2 | 28.934 | 0.66859 | 0.69649 |  |  |  | 1
| 2.3 | 28.1254 | 0.64991 | 0.67703 |  |  |  |  | 1
Step 3. Calculate 4 degree polynomical coefficients for each room (including the extrapolated value at 1 meter)
Small |  |  | X3 | X2 | X1 | C | R2
1 | 25.507 |  | -0.4273 | 5.0395 | -20.025 | 40.949 | 1
1.1 | 24.4852
2.2 | 16.7271
3.3 | 14.396
4.4 | 14.0048
Medium
1 | 21.8609 |  | -0.1095 | 1.9376 | -10.841 | 30.687 | 0.9938
2.2 | 14.616
4.4 | 11.6317
6.6 | 11.7846
8.8 | 10.7929
Large
1 | 4.1706 |  | -0.0923 | 1.2486 | -5.0948 | 8.3538 | 0.9237
2 | 2.9555
4 | 1.5095
6 | 3.118
8 | 0.169
Aud
1 | 6.677 |  | -0.1877 | 1.8041 | -5.6938 | 10.713 | 0.9946
1.6 | 5.3579
2.75 | 4.891
3.9 | 4.7532
5.05 | 3.8056
Caf
1 | 2.086 |  | 0 | 0.2002 | -1.2225 | 3.1083 | 1
2.3 | 1.3557
3.25 | 1.25
Mid Cubie
1 | 20.5682 |  | 0.0649 | -0.4163 | -1.3605 | 21.624 | 0.9576
1.3 | 18.3
2.5 | 17.2
3.8 | 13.7
5 | 12.6
Step 4. Summarize in compact table
Room | A | B | C | D | R2 | Max Distance | Residual CO2
Small | -0.4273 | 5.0395 | -20.025 | 40.949 | 1 | 4.5 | 2.7%
Med | -0.1095 | 1.9376 | -10.841 | 30.687 | 0.9938 | 8.5 | 3.4%
Large | -0.0923 | 1.2486 | -5.0948 | 8.3538 | 0.9237 | 8 | 1.5%
Aud | -0.1877 | 1.8041 | -5.6938 | 10.713 | 0.9946 | 5 | 5.2%
Caf | 0 | 0.2002 | -1.2225 | 3.1083 | 1 | 3.25 | 0.63%
Mid Cubie | 0.0649 | -0.4163 | -1.3605 | 21.624 | 0.9576 | 5 | 35%